## All
Parameter
Opex (% of capex) | 0.0125
Availability | 0.95
Pipeline lifetime (a) | 42.5
Compressor lifetime (a) | 24
Electricity demand (kWh/kg*km) | 0.00061382
Large pipeline max capacity (GW) | 13
Medium pipeline max capacity (GW) | 4.7
Small pipeline max capcity (GW) | 1.2

## Large
Parameter
Pipeline capex (USD) | 2950640
Compressor capex (USD) | 653356
Maximum capacity (GW) | 13

## Medium
Parameter
Pipeline capex (USD) | 2318360
Compressor capex (USD) | 326678
Maximum capacity (GW) | 4.2

## Small
Parameter
Pipeline capex (USD) | 94842
Compressor capex (USD) | 94842
Maximum capacity (GW) | 1.2